## Conexiones Esenciales
ID | Origen | Destino | Función | Señal o protocolo | Características eléctricas preliminares | Tasa o volumen de datos | Observaciones
IF-01 | PCB 2 | PCB 4 | Flujo masivo de imágenes (Ráfaga) | DCMI (Paralelo) + DMA | LVCMOS 3.3V, Bus de 8 a 14 líneas + Reloj (PCLK). | ≥40 MB/s | No cruza el PC/104. Usa conector Mezzanine dedicado de alta velocidad con pistas ultracortas para evitar EMI.
IF-02 | PCB 1 | PCB 2, 3, 4 | Alimentación lógica y de sensores | Potencia DC (Regulada) | 3.3V y 5.0V DC continuo. Rizado ≤50 mV. | N/A | Pines dedicados en el conector PC/104.
IF-03 | PCB 1 | PCB 3 | Alimentación de alta potencia para Radio | Potencia DC (Conmutada LCL) | VBATT​ (Nominal 7.4V), Picos de corriente ≥2.0 A. | N/A | Requiere pines múltiples en paralelo en el conector PC/104 para soportar la alta corriente (Link Budget).
IF-04 | PCB 4 | PCB 3 | Transmisión de telemetría e imágenes (Downlink) | SPI Alta Velocidad o LVDS | 3.3V. Líneas diferenciales (LVDS) recomendadas si supera los 20 MHz. | ≥1.25 Mbps | Cruza por el PC/104. Sensible al ruido de conmutación del EPS.
IF-05 | PCB 4 | PCB 1 | Lectura de Salud (V, I, Temp) | I2C (Telemetría) | Colector abierto 3.3V. Resistencias Pull-up ubicadas en la PCB 1. | 100−400 kbps | Cruza por el PC/104. Ruta de control vital para activar el Modo de Bajo Consumo.
IF-06 | PCB 4 | PCB 1 | Inhibición de cargas no esenciales (Load Switches) | GPIO (Hardware Enable) | Push-Pull 3.3V. Activo en alto. | N/A | Cruza por el PC/104. Disparo directo por hardware; tiempo de respuesta en microsegundos.
IF-07 | PCB 4 | Actuadores Magnéticos | Control de H-Bridges para orientación | PWM (Control) | Lógica 3.3V controlando compuertas MOSFET. | Baja Frecuencia (<1 kHz) | La potencia (VBATT​) viene directa del EPS, pero la modulación lógica sale del OBC.
IF-08 | PCB 1 | Mecanismo Burn-Wire | Liberación de antenas post-lanzamiento | GPIO de Potencia | VBATT​, temporizado por hardware estricto (30 min). | N/A | Inhibición estricta requerida (3 interruptores físicos independientes).