## Especificaciones
ID Especificación | Requisitos Asociados | Parámetro Técnico | Valor, Rango o Tolerancia | Unidad | Fundamento | Método Previsto de Verificación
ET-01 | RF-01 | Ancho de banda de bus paralelo (DCMI/DMA) | ≥40 | MB/s | Absorber el flujo ininterrumpido de imágenes directo a memoria volátil sin saturar el RTOS. | Prueba en banco (HIL): Volcado de patrón de datos a memoria SDRAM sin desbordamiento.
ET-02 | RF-02, RF-04 | Umbral de voltaje en paneles para activación de Modo Eclipse (LPM) | ≤0.5 | V | Detección física por hardware de la entrada a la sombra orbital para desconectar autónomamente los Load Switches (Cámara/RF). | Simulación de caída de tensión en fuente programable conectada a la entrada solar del EPS.
ET-03 | RF-03 | Tiempo muerto (Dead-time) de inhibición de actuadores ADCS | ≥5 | Constantes τ | Permitir la descarga total de la corriente inductiva de los magnetorquers antes de la lectura del magnetómetro (TDM). | Análisis en osciloscopio de la señal PWM y la línea de lectura I2C/SPI.
ET-04 | RF-05 | Tensión mínima de recuperación (Cold Start) | ≥4.0 | V | Voltaje mínimo de los paneles solares requerido por el regulador principal para reiniciar el OBC con la batería agotada (0V). | Prueba de inyección de voltaje directa al bus solar con la batería desconectada.
ET-05 | RNF-01, RNF-02 | Dimensiones máximas del apilamiento (Stack PC/104) | ≤10×10×10cm | mm | Garantizar holgura interna dentro del chasis estructural del CubeSat 1U estándar. | Fit-check físico mediante modelo impreso en 3D y uso de calibrador pie de rey.
ET-06 | RA-01 | Tolerancia a Dosis Ionizante Total (TID) | ≥30 | krad(Si) | Garantizar la supervivencia del silicio frente a la Anomalía del Atlántico Sur sin necesidad de usar componentes QML. | Revisión documental de ensayos de radiación de los fabricantes seleccionados.
ET-07 | RA-02 | Umbral de temperatura (Under-temp Lockout) e Histéresis | 0 (corte) a 5 (rearme) | ∘C | Inhibir físicamente la carga a 0∘C para evitar Lithium Plating, y no reanudarla hasta alcanzar 5∘C para evitar oscilaciones de encendido/apagado. | Inyección de resistencias correspondientes al termistor NTC en el sistema de gestión de baterías (BMS).
ET-08 | RA-03 | Límites de Desgasificación en Vacío (TML / CVCM) | ≤1.0/≤0.1 | % | Cumplimiento de la norma NASA-STD-6016 para sustratos de PCB (FR-4/Poliamida) y resinas para no cegar la cámara multiespectral. | Inspección de certificados de materiales expedidos por la fábrica de PCBs.
ET-09 | RN-01 | Temporización estricta por hardware post-despliegue | 30 (Antenas),45 (RF) | min | Garantizar la distancia de seguridad con el cohete lanzador según norma CubeSat (CDS). | Medición cronometrada desde la liberación del Deployment Switch hasta el disparo del pin GPIO.
ET-10 | RN-02 | Interruptores físicos/eléctricos de RF en serie | 3 | Und | Prevención de emisión temprana de RF y protección contra evento único de radiación (SEE) que cierre un relé por error. | Inspección visual del esquemático y continuidad con multímetro.